## 试件总表
组号 | 状态 | 数据分组 | 别名 | 组内PDF | AE | AE格式 | AE文件数 | AE段数 | AE段结构 | FBG | FBG采样率Hz | FBG文件数 | FBG节奏 | 时钟平移(天) | DFOS(LUNA) | PZT | 冲击能量 | 载荷级别(kN) | 各级循环 | n_f(总循环) | n_f来源 | 冲击/损伤位置(蒙皮侧) | 备注
L1-03 | 既有 | L1 恒幅+FBG+DFOS | C1 | 有 | 有 | .pridb×1 | 1 | 1 | 单段 | 有 | 10 | 2 | 连续长记录 | +0 | 有 | 有(33) | 10 J（组内统一） | -6.5/-65（组内统一） | 等幅，无分级 | 152458 | 组内 L1-03.pdf（Applied loads 表） | 50, 80 (冲击) | FBG 脚空间段 L(4530, 4660) / R(1510, 1690); 含 LUNA DFOS
L1-04 | 既有 | L1 恒幅+FBG+DFOS | C1 | 有 | 有 | .pridb×2 | 2 | 2 | 同一采集、DAQ 按卷续写（2 卷，内容不重复） | 有 | 10 | 1 | 连续长记录 | +0 | 有 | 有(60) | 10 J（组内统一） | -6.5/-65（组内统一） | 等幅，无分级 | 280098 | 组内 L1-04.pdf（Applied loads 表） | 25, 80 (冲击) | FBG 脚空间段 L(4070, 4300) / R(1170, 1360); 含 LUNA DFOS
L1-05 | 既有 | L1 恒幅+FBG+DFOS | C1 | 有 | 有 | .pridb×1 | 1 | 1 | 单段 | 有 | 10 | 1 | 连续长记录 | +0 | 有 | 有(31) | 10 J（组内统一） | -6.5/-65（组内统一） | 等幅，无分级 | 144969 | 组内 L1-05.pdf（Applied loads 表） | 80, 50 (冲击) | FBG 脚空间段 L(4455, 4650) / R(1060, 1265); 含 LUNA DFOS
L1-06 | 新增 | L1 变幅VA+FBG | C3 | 无 | 有 | .dta×1 | 1 | 1 | 单段 | 有 | 5 | 2 | 连续长记录 | +0 | 无 | 有(41) | 7.4 J | -4/-40 → -4.5/-45 → -5/-50 → -5.5/-55 → -6/-60 | 10,000 + 80,000 + 30,000 + 70,000 + 12,300 | 202300 | tables of cycles variable.pdf（含 Total 行） | 蒙皮侧: 冲击中心 60.0, 75 | FBG 连续长记录
L1-09 | 既有 | L1 恒幅+FBG+DFOS | C1 | 有 | 有 | .pridb×1 | 1 | 1 | 单段 | 有 | 10 | 1 | 连续长记录 | +0 | 有 | 有(30) | 10 J（组内统一） | -6.5/-65（组内统一） | 等幅，无分级 | 133281 | 组内 L1-09.pdf（Applied loads 表） | 100, 82.5 (冲击) | FBG 脚空间段 L(2580, 2780) / R(570, 785); 含 LUNA DFOS
L1-13 | 新增 | L1 变幅VA+FBG | C3 | 无 | 有 | .dta×1 | 1 | 1 | 单段 | 有 | 5 | 1 | 连续长记录 | +0 | 无 | 有(49) | 10 J | -4/-40 → -4.5/-45 → -5/-50 → -5.5/-55 | 10,000 + 80,000 + 90,000 + 63,000 | 243000 | tables of cycles variable.pdf（含 Total 行） | 蒙皮侧: 冲击中心 115.0, 80 | FBG 连续长记录
L1-14 | 新增 | L1 变幅VA+FBG | C3 | 无 | 有 | .dta×1 | 1 | 1 | 单段 | 有 | 5 | 1 | 连续长记录 | +0 | 无 | 有(44) | 10 J | -4/-40 → -4.5/-45 → -5/-50 | 10,000 + 177,000 + 30,000 | 217000 | tables of cycles variable.pdf（含 Total 行） | 蒙皮侧: 冲击中心 105.0, 60 | FBG 连续长记录
L1-22 | 新增 | L1 变幅VA+FBG | C3 | 无 | 有 | .dta×11 | 11 | 11 | 同一采集、DAQ 按卷续写（11 卷，内容不重复） | 有 | 5 | 2 | 连续长记录 | +0 | 无 | 有(69) | 25 mm(预置脱粘) | -3.5/-35 → -3.9/-39 → -4.5/-45 → -5/-50 → -5.5/-55 → -6/-60 | 10,000 + 10,000 + 10,000 + 170,000 + 85,000 + 60,000 | 345000 | tables of cycles variable.pdf（含 Total 行） | 蒙皮侧: 脱粘下缘(Y) 45 | FBG 连续长记录
L1-23 | 既有 | L1 恒幅+FBG+DFOS | C1 | 有 | 有 | .pridb×1 | 1 | 1 | 单段 | 有 | 10 | 5 | 连续长记录 | +0 | 有 | 有(93) | 无冲击（PDF 标为脱粘） | -5/-50 → -6/-60 | 多级（见组内 PDF 的 Applied loads 表） | 438000 | 组内 L1-23.pdf（Applied loads 表） | 30, 45 (脱粘) | FBG 脚空间段 L(845, 1045) / R(2720, 2920); 含 LUNA DFOS
L1-24 | 新增 | L1 变幅VA+FBG | C3 | 无 | 有 | .dta×1 | 1 | 1 | 单段 | 有 | 5 | 2 | 连续长记录 | +0 | 无 | 有(48) | 7.37 J | -4/-40 → -4.5/-45 → -5/-50 → -5.5/-55 → -6/-60 | 20,000 + 75,000 + 25,000 + 62,000 + 60,000 | 242000 | tables of cycles variable.pdf（含 Total 行） | 蒙皮侧: 冲击中心 115.0, 165; 传感器编号 反向（L5R1…L1R5） | FBG 连续长记录
L1-25 | 新增 | L1 谱载+FBG | C4 | 无 | 有 | .dta×2 | 2 | 2 | 分次加载（2 段，最长间隔 34 天） | 有 | 10 | 3071 | 每 7 分钟 20 秒快照（全天覆盖，占空约 5%） | +8 | 无 | 有(318) | 10 J | -50.4/-75 → -50.4/-78 | 1,000,000 + 580,000 | 1580000 | table of specimen cycles to failure.pdf（含 Total 行） | 蒙皮侧: 冲击中心 110.0, 60 | FBG 分块快照(3071 个)
L1-27 | 新增 | L1 谱载+FBG | C4 | 无 | 有 | .dta×1 | 1 | 1 | 单段 | 有 | 10 | 1020 | 每 7 分钟 20 秒快照（全天覆盖，占空约 5%） | +8 | 无 | 有(94) | 10 J | -50.4/-69 → -50.4/-78 | 291,000 + 238,000 | 529000 | table of specimen cycles to failure.pdf（含 Total 行） | 蒙皮侧: 冲击中心 105.0, 60 | FBG 分块快照(1020 个)
L1-29 | 新增 | L1 谱载+FBG | C4 | 无 | 有 | .dta×1 | 1 | 1 | 单段 | 有 | 10 | 3105 | 每 7 分钟 20 秒快照（全天覆盖，占空约 5%） | +8 | 无 | 有(253) | 10 J | -50.4/-78 → -50.4/-78 → -55.2/-78 → -55.2/-82 | 60,000(pristine) + 240,000(impact 10 J) + 300,000 + 600,000 | 1300000 | table of specimen cycles to failure.pdf（含 Total 行） | 蒙皮侧: 冲击中心 105.0, 60 | FBG 分块快照(3105 个)
L1-30 | 新增 | L1 谱载+FBG | C4 | 无 | 有 | .dta×2 | 2 | 2 | 同一加载期连续采集（2 卷，最长停顿 19.7 小时） | 有 | 10 | 27 | 每 7 分钟 20 秒快照（全天覆盖，占空约 5%） | +8 | 无 | 有(4) | ~10 J | -45.9/-78 → -45.9/-78 | 10,000(pristine) + 150(impact) | 10150 | table of specimen cycles to failure.pdf（含 Total 行） | 蒙皮侧: 冲击中心 105.0, 60 | FBG 分块快照(27 个)
L1-31 | 新增 | L1 谱载+FBG | C4 | 无 | 有 | .dta×2 | 2 | 2 | 分次加载（2 段，最长间隔 23 天） | 有 | 10 | 2420 | 每 7 分钟 20 秒快照（全天覆盖，占空约 5%） | +8 | 无 | 有(192) | 10 J | -50.4/-75 → -50.4/-78 | 500,000 + 466,000 | 966000 | table of specimen cycles to failure.pdf（含 Total 行） | 蒙皮侧: 冲击中心 60.0, 65 | FBG 分块快照(2420 个)
L1-34 | 新增 | L1 谱载+FBG | C4 | 无 | 有 | .dta×1 | 1 | 1 | 单段 | 有 | 10 | 2 | 每 7 分钟 20 秒快照（全天覆盖，占空约 5%） | +8 | 无 | 有(1) | 15 J | -45.9/-78 | 1,400 | 1400 | table of specimen cycles to failure.pdf（含 Total 行） | 蒙皮侧: 冲击中心 60.0, 180 | FBG 连续长记录
L1-35 | 新增 | L1 谱载+FBG | C4 | 无 | 有 | .dta×8 | 8 | 8 | 同一加载期多段采集（8 段，最长停顿 1.7 天） | 有 | 10 | 1779 | 每 7 分钟 20 秒快照（全天覆盖，占空约 5%） | +8 | 无 | 有(103) | 12.3 J | -45.9/-64.5 → -45.9/-69 → -45.9/-75 → -50.5/-75 → -50.4/-78 | 247,000 + 92,000 + 10,000 + 73,000 + 30,000 | 452000 | table of specimen cycles to failure.pdf（含 Total 行） | 蒙皮侧: 冲击中心 60.0, 70 | FBG 分块快照(1779 个)
L1-36 | 新增 | L1 谱载+FBG | C4 | 无 | 有 | .dta×1 | 1 | 1 | 单段 | 有 | 10 | 10 | 每 7 分钟 20 秒快照（全天覆盖，占空约 5%） | +8 | 无 | 有(1) | 10 J | -45.9/-78 | 4,500 | 4500 | table of specimen cycles to failure.pdf（含 Total 行） | 蒙皮侧: 冲击中心 105.0, 60 | FBG 分块快照(10 个)
L1-41 | 新增 | L1 谱载+FBG | C4 | 无 | 有 | .dta×1 | 1 | 1 | 单段 | 有 | 10 | 2688 | 每 7 分钟 20 秒快照（全天覆盖，占空约 5%） | +8 | 无 | 有(344) | 预置脱粘 D20x20（无冲击） | -45.9/-64.5 → -45.9/-78 | 845,000 + 1,000,000 | 1820000 | table of specimen cycles to failure.pdf（含 Total 行） | 蒙皮侧: 脱粘下缘 82.5, 160-180 | FBG 分块快照(2688 个)
L1-44 | 新增 | L1 谱载+FBG | C4 | 无 | 有 | .dta×3 | 3 | 3 | 同一加载期连续采集（3 卷，最长停顿 1.0 小时） | 有 | 10 | 1849 | 连续长记录 | +8 | 无 | 有(218) | 预置脱粘 D25x20（无冲击） | -55.2/-78 → -45.9/-59.7 | 460 + 1,160,000 | 1160000 | table of specimen cycles to failure.pdf（含 Total 行） | 蒙皮侧: 脱粘下缘 60.0, 60-85 | FBG 分块快照(1849 个)
L1-49 | 既有 | L1 恒幅+DFOS | C2 | 有 | 有 | .pridb×1 | 1 | 1 | 单段 | 无 |  |  |  | +0 | 有 | 无 | 10 J（组内统一） | -6.5/-65（组内统一） | 等幅，无分级 | 43702 | 组内 L1-49.pdf（Applied loads 表） | 加筋条侧: 冲击中心 115.0, 160 | FBG 脚空间段 L(2835, 2977) / R(826, 966); 含 LUNA DFOS
L1-50 | 既有 | L1 恒幅+DFOS | C2 | 有 | 有 | .pridb×1 | 1 | 1 | 单段 | 无 |  |  |  | +0 | 有 | 无 | 10 J（组内统一） | -6.5/-65（组内统一） | 等幅，无分级 | 60500 | 组内 L1-50.pdf（Applied loads 表） | 加筋条侧: 冲击中心 115.0, 160 | FBG 脚空间段 L(3121, 3263) / R(903, 1046); 含 LUNA DFOS
L1-51 | 既有 | L1 恒幅+DFOS | C2 | 有 | 有 | .pridb×1 | 1 | 1 | 单段 | 无 |  |  |  | +0 | 有 | 无 | 10 J（组内统一） | -6.5/-65（组内统一） | 等幅，无分级 | 89431 | 组内 L1-51.pdf（Applied loads 表） | 加筋条侧: 冲击中心 115.0, 160 | FBG 脚空间段 L(3046, 3190) / R(736, 879); 含 LUNA DFOS
L1-52 | 既有 | L1 恒幅+DFOS | C2 | 有 | 有 | .pridb×1 | 1 | 1 | 单段 | 无 |  |  |  | +0 | 有 | 无 | 10 J（组内统一） | -6.5/-65（组内统一） | 等幅，无分级 | 368558 | 组内 L1-52.pdf（Applied loads 表） | 加筋条侧: 冲击中心 115.0, 160 | FBG 脚空间段 L(1298, 1439) / R(3810, 4140); 含 LUNA DFOS
L1-54 | 既有 | L1 恒幅+DFOS | C2 | 有 | 有 | .pridb×1 | 1 | 1 | 单段 | 无 |  |  |  | +0 | 有 | 无 | 10 J（组内统一） | -6.5/-65（组内统一） | 等幅，无分级 | 510961 | 组内 L1-54.pdf（Applied loads 表） | 加筋条侧: 冲击中心 115.0, 160 | FBG 脚空间段 L(3292, 3431) / R(916, 1056); 含 LUNA DFOS
L1-55 | 既有 | L1 恒幅+DFOS | C2 | 有 | 有 | .pridb×1 | 1 | 1 | 单段 | 无 |  |  |  | +0 | 有 | 无 | 10 J（组内统一） | -6.5/-65（组内统一） | 等幅，无分级 | 221356 | 组内 L1-55.pdf（Applied loads 表） | 加筋条侧: 冲击中心 50.0, 80 | FBG 脚空间段 L(3088, 3229) / R(869, 1011); 含 LUNA DFOS
L1-56 | 既有 | L1 恒幅+DFOS | C2 | 有 | 有 | .pridb×1 | 1 | 1 | 单段 | 无 |  |  |  | +0 | 有 | 无 | 10 J（组内统一） | -6.5/-65（组内统一） | 等幅，无分级 | 751226 | 组内 L1-56.pdf（Applied loads 表） | 加筋条侧: 冲击中心 115.0, 160 | FBG 脚空间段 L(3073, 3210) / R(919, 1058); 含 LUNA DFOS
L1-59 | 既有 | L1 恒幅+DFOS | C2 | 有 | 有 | .pridb×2 | 2 | 2 | 同一采集、DAQ 按卷续写（2 卷，内容不重复） | 无 |  |  |  | +0 | 有 | 无 | 10 J（组内统一） | -6.5/-65（组内统一） | 等幅，无分级 | 105137 | 组内 L1-59.pdf（Applied loads 表） | 加筋条侧: 冲击中心 115.0, 160 | FBG 脚空间段 L(3106, 3246) / R(907, 1049); 含 LUNA DFOS
L1-60 | 既有 | L1 恒幅+DFOS | C2 | 有 | 有 | .pridb×1 | 1 | 1 | 单段 | 无 |  |  |  | +0 | 有 | 无 | 10 J（组内统一） | -6.5/-65（组内统一） | 等幅，无分级 | 165884 | 组内 L1-60.pdf（Applied loads 表） | 加筋条侧: 冲击中心 50.0, 80 | FBG 脚空间段 L(3013, 3153) / R(822, 964); 含 LUNA DFOS

## 分组定义
数据分组 | 别名 | 成员 | 来源PDF | 加载方式 | 载荷 | 频率 | 模态 | 特点
L1 恒幅+FBG+DFOS | C1 | L1-03 L1-04 L1-05 L1-09 L1-23 | Impact_Locations.pdf（+ 各组 L1-xx.pdf 给 n_f） | 10 J 冲击成 BVID → 等幅压-压疲劳 | −6.5 / −65 kN | 2 Hz | AE(.pridb) + FBG + LUNA(DFOS) + PZT(导波, PZT-<N>) | 论文 Broer 2021 Level1–4 复现对象；四类传感齐全（AE+FBG+DFOS+PZT）
L1 恒幅+DFOS | C2 | L1-49 L1-50 L1-51 L1-52 L1-54 L1-55 L1-56 L1-59 L1-60 | Damage locations.pdf（+ 各组 L1-xx.pdf 给 n_f） | 10 J 冲击 → 等幅压-压疲劳 | −6.5 / −65 kN | 2 Hz | AE(.pridb) + LUNA(DFOS)；无 FBG、无 PZT | 已判定「不支持跨试件统一阈值的在线预警」：组间 AE 事件率相差 3 倍以上，自适应阈值反而比固定阈值差；C2 九组均无 PZT
L1 变幅VA+FBG | C3 | L1-06 L1-13 L1-14 L1-24 L1-22 | tables of cycles variable.pdf + Damage locations variable.pdf | 阶梯变幅：逐级加大载荷，每级跑固定循环数；冲击位置在加筋条脚 | −4.0/−40 → −4.5/−45 → −5.0/−50 → −5.5/−55 → −6.0/−60 kN（逐级） | PDF 未给；实测反解 1.075 至 1.148 Hz（4 组，口径 holdgap） | AE(.DTA, Mistras AEwin) + FBG(sm130, 5 Hz) + PZT(导波, 目录名 `PZT/`) | 4 组共用同一套载荷级别 → 与恒幅两组的「单一载荷」形成对照；本组无 DFOS
L1 谱载+FBG | C4 | L1-25 L1-27 L1-29 L1-30 L1-31 L1-34 L1-35 L1-36 L1-41 L1-44 | table of specimen cycles to failure.pdf + Damage locations spectrum.pdf | 多级块谱，每试件级别各自递增；L1-29 / L1-30 含 pristine（未冲击）段 | 按试件不同：−45.9 ~ −82.0 kN 之间多级组合 | PDF 未给；实测反解 1.821 至 2.119 Hz（7 个长测试组，口径 holdgap） | AE(.DTA, Mistras AEwin) + FBG(sm130, 10 Hz) + PZT(导波, 目录名 `PZT-<N>/`) | 冲击能量含 10/12.3/15 J 三档；L1-41(D20x20)、L1-44(D25x20) 为预置脱粘而非冲击；n_f 跨 4 个数量级（1,400 ~ 1,580,000）

## 数据资产
组号 | 数据分组 | 模态目录 | 文件数 | 体积MB | 格式
L1-03 | L1 恒幅+FBG+DFOS | AE | 1 | 344.3 | .pridb×1
L1-03 | L1 恒幅+FBG+DFOS | FBG | 2 | 52.6 | .txt×2
L1-03 | L1 恒幅+FBG+DFOS | LUNA | 1 | 26 | .txt×1
L1-03 | L1 恒幅+FBG+DFOS | PZT-1 | (未逐文件统计) |  | 每个 State_* 下 <频率>/Actionneur<N>/measured_data_rep_*.mat（6 频 × 8 发 × 10 重复 = 480 个）；本会话状态数 1
L1-03 | L1 恒幅+FBG+DFOS | PZT-2 | (未逐文件统计) |  | 每个 State_* 下 <频率>/Actionneur<N>/measured_data_rep_*.mat（6 频 × 8 发 × 10 重复 = 480 个）；本会话状态数 32
L1-03 | L1 恒幅+FBG+DFOS | (组根) | 4 | 807.5 | .csv×3, .pdf×1
L1-04 | L1 恒幅+FBG+DFOS | AE | 2 | 260.4 | .pridb×2
L1-04 | L1 恒幅+FBG+DFOS | FBG | 1 | 122.6 | .txt×1
L1-04 | L1 恒幅+FBG+DFOS | LUNA | 2 | 48.3 | .txt×2
L1-04 | L1 恒幅+FBG+DFOS | PZT-1 | (未逐文件统计) |  | 每个 State_* 下 <频率>/Actionneur<N>/measured_data_rep_*.mat（6 频 × 8 发 × 10 重复 = 480 个）；本会话状态数 1
L1-04 | L1 恒幅+FBG+DFOS | PZT-2 | (未逐文件统计) |  | 每个 State_* 下 <频率>/Actionneur<N>/measured_data_rep_*.mat（6 频 × 8 发 × 10 重复 = 480 个）；本会话状态数 1
L1-04 | L1 恒幅+FBG+DFOS | PZT-3 | (未逐文件统计) |  | 每个 State_* 下 <频率>/Actionneur<N>/measured_data_rep_*.mat（6 频 × 8 发 × 10 重复 = 480 个）；本会话状态数 58
L1-04 | L1 恒幅+FBG+DFOS | (组根) | 4 | 694.6 | .csv×3, .pdf×1
L1-05 | L1 恒幅+FBG+DFOS | AE | 1 | 111.6 | .pridb×1
L1-05 | L1 恒幅+FBG+DFOS | FBG | 1 | 65.2 | .txt×1
L1-05 | L1 恒幅+FBG+DFOS | LUNA | 2 | 25.9 | .txt×2
L1-05 | L1 恒幅+FBG+DFOS | PZT-1 | (未逐文件统计) |  | 每个 State_* 下 <频率>/Actionneur<N>/measured_data_rep_*.mat（6 频 × 8 发 × 10 重复 = 480 个）；本会话状态数 1
L1-05 | L1 恒幅+FBG+DFOS | PZT-2 | (未逐文件统计) |  | 每个 State_* 下 <频率>/Actionneur<N>/measured_data_rep_*.mat（6 频 × 8 发 × 10 重复 = 480 个）；本会话状态数 30
L1-05 | L1 恒幅+FBG+DFOS | (组根) | 4 | 213 | .csv×3, .pdf×1
L1-06 | L1 变幅VA+FBG | AE | 1 | 274.5 | .dta×1
L1-06 | L1 变幅VA+FBG | FBG | 2 | 32.8 | .txt×2
L1-06 | L1 变幅VA+FBG | PZT | (未逐文件统计) |  | 每个 State_* 下 <频率>/Actionneur<N>/measured_data_rep_*.mat（6 频 × 8 发 × 10 重复 = 480 个）；本会话状态数 41
L1-09 | L1 恒幅+FBG+DFOS | AE | 1 | 126.5 | .pridb×1
L1-09 | L1 恒幅+FBG+DFOS | FBG | 1 | 52.9 | .txt×1
L1-09 | L1 恒幅+FBG+DFOS | LUNA | 1 | 17.4 | .txt×1
L1-09 | L1 恒幅+FBG+DFOS | PZT-1 | (未逐文件统计) |  | 每个 State_* 下 <频率>/Actionneur<N>/measured_data_rep_*.mat（6 频 × 8 发 × 10 重复 = 480 个）；本会话状态数 1
L1-09 | L1 恒幅+FBG+DFOS | PZT-2 | (未逐文件统计) |  | 每个 State_* 下 <频率>/Actionneur<N>/measured_data_rep_*.mat（6 频 × 8 发 × 10 重复 = 480 个）；本会话状态数 1
L1-09 | L1 恒幅+FBG+DFOS | PZT-3 | (未逐文件统计) |  | 每个 State_* 下 <频率>/Actionneur<N>/measured_data_rep_*.mat（6 频 × 8 发 × 10 重复 = 480 个）；本会话状态数 28
L1-09 | L1 恒幅+FBG+DFOS | (组根) | 4 | 240.9 | .csv×3, .pdf×1
L1-13 | L1 变幅VA+FBG | AE | 1 | 459.3 | .dta×1
L1-13 | L1 变幅VA+FBG | FBG | 1 | 25.8 | .txt×1
L1-13 | L1 变幅VA+FBG | PZT | (未逐文件统计) |  | 每个 State_* 下 <频率>/Actionneur<N>/measured_data_rep_*.mat（6 频 × 8 发 × 10 重复 = 480 个）；本会话状态数 49
L1-14 | L1 变幅VA+FBG | AE | 1 | 585.9 | .dta×1
L1-14 | L1 变幅VA+FBG | FBG | 1 | 30.7 | .txt×1
L1-14 | L1 变幅VA+FBG | PZT | (未逐文件统计) |  | 每个 State_* 下 <频率>/Actionneur<N>/measured_data_rep_*.mat（6 频 × 8 发 × 10 重复 = 480 个）；本会话状态数 44
L1-22 | L1 变幅VA+FBG | AE | 11 | 19762.7 | .dta×11
L1-22 | L1 变幅VA+FBG | FBG | 2 | 65 | .txt×2
L1-22 | L1 变幅VA+FBG | PZT | (未逐文件统计) |  | 每个 State_* 下 <频率>/Actionneur<N>/measured_data_rep_*.mat（6 频 × 8 发 × 10 重复 = 480 个）；本会话状态数 69
L1-23 | L1 恒幅+FBG+DFOS | AE | 1 | 1770.9 | .pridb×1
L1-23 | L1 恒幅+FBG+DFOS | FBG | 5 | 168.2 | .txt×5
L1-23 | L1 恒幅+FBG+DFOS | LUNA | 2 | 58.6 | .txt×2
L1-23 | L1 恒幅+FBG+DFOS | PZT-1 | (未逐文件统计) |  | 每个 State_* 下 <频率>/Actionneur<N>/measured_data_rep_*.mat（6 频 × 8 发 × 10 重复 = 480 个）；本会话状态数 16
L1-23 | L1 恒幅+FBG+DFOS | PZT-2 | (未逐文件统计) |  | 每个 State_* 下 <频率>/Actionneur<N>/measured_data_rep_*.mat（6 频 × 8 发 × 10 重复 = 480 个）；本会话状态数 7
L1-23 | L1 恒幅+FBG+DFOS | PZT-3 | (未逐文件统计) |  | 每个 State_* 下 <频率>/Actionneur<N>/measured_data_rep_*.mat（6 频 × 8 发 × 10 重复 = 480 个）；本会话状态数 30
L1-23 | L1 恒幅+FBG+DFOS | PZT-4 | (未逐文件统计) |  | 每个 State_* 下 <频率>/Actionneur<N>/measured_data_rep_*.mat（6 频 × 8 发 × 10 重复 = 480 个）；本会话状态数 40
L1-23 | L1 恒幅+FBG+DFOS | (组根) | 4 | 4415.4 | .csv×3, .pdf×1
L1-24 | L1 变幅VA+FBG | AE | 1 | 197.3 | .dta×1
L1-24 | L1 变幅VA+FBG | FBG | 2 | 67.8 | .txt×2
L1-24 | L1 变幅VA+FBG | PZT | (未逐文件统计) |  | 每个 State_* 下 <频率>/Actionneur<N>/measured_data_rep_*.mat（6 频 × 8 发 × 10 重复 = 480 个）；本会话状态数 48
L1-25 | L1 谱载+FBG | AE | 2 | 420.7 | .dta×2
L1-25 | L1 谱载+FBG | FBG | 3071 | 138.3 | .txt×3071
L1-25 | L1 谱载+FBG | PZT-1 | (未逐文件统计) |  | 每个 State_* 下 <频率>/Actionneur<N>/measured_data_rep_*.mat（6 频 × 8 发 × 10 重复 = 480 个）；本会话状态数 180
L1-25 | L1 谱载+FBG | PZT-2 | (未逐文件统计) |  | 每个 State_* 下 <频率>/Actionneur<N>/measured_data_rep_*.mat（6 频 × 8 发 × 10 重复 = 480 个）；本会话状态数 30
L1-25 | L1 谱载+FBG | PZT-3 | (未逐文件统计) |  | 每个 State_* 下 <频率>/Actionneur<N>/measured_data_rep_*.mat（6 频 × 8 发 × 10 重复 = 480 个）；本会话状态数 108
L1-25 | L1 谱载+FBG | (组根) | 1 | 0 | .txt×1
L1-27 | L1 谱载+FBG | AE | 1 | 1128.9 | .dta×1
L1-27 | L1 谱载+FBG | FBG | 1020 | 46.2 | .txt×1020
L1-27 | L1 谱载+FBG | PZT-1 | (未逐文件统计) |  | 每个 State_* 下 <频率>/Actionneur<N>/measured_data_rep_*.mat（6 频 × 8 发 × 10 重复 = 480 个）；本会话状态数 29
L1-27 | L1 谱载+FBG | PZT-2 | (未逐文件统计) |  | 每个 State_* 下 <频率>/Actionneur<N>/measured_data_rep_*.mat（6 频 × 8 发 × 10 重复 = 480 个）；本会话状态数 21
L1-27 | L1 谱载+FBG | PZT-3 | (未逐文件统计) |  | 每个 State_* 下 <频率>/Actionneur<N>/measured_data_rep_*.mat（6 频 × 8 发 × 10 重复 = 480 个）；本会话状态数 31
L1-27 | L1 谱载+FBG | PZT-4 | (未逐文件统计) |  | 每个 State_* 下 <频率>/Actionneur<N>/measured_data_rep_*.mat（6 频 × 8 发 × 10 重复 = 480 个）；本会话状态数 13
L1-27 | L1 谱载+FBG | PZT-5 | (未逐文件统计) |  | 每个 State_* 下 <频率>/Actionneur<N>/measured_data_rep_*.mat（6 频 × 8 发 × 10 重复 = 480 个）；本会话状态数 0
L1-27 | L1 谱载+FBG | PZT-6 | (未逐文件统计) |  | 每个 State_* 下 <频率>/Actionneur<N>/measured_data_rep_*.mat（6 频 × 8 发 × 10 重复 = 480 个）；本会话状态数 0
L1-27 | L1 谱载+FBG | PZT-7 | (未逐文件统计) |  | 每个 State_* 下 <频率>/Actionneur<N>/measured_data_rep_*.mat（6 频 × 8 发 × 10 重复 = 480 个）；本会话状态数 0
L1-27 | L1 谱载+FBG | (组根) | 1 | 0 | .txt×1
L1-29 | L1 谱载+FBG | AE | 1 | 395.1 | .dta×1
L1-29 | L1 谱载+FBG | FBG | 3105 | 101.6 | .txt×3105
L1-29 | L1 谱载+FBG | PZT-1 | (未逐文件统计) |  | 每个 State_* 下 <频率>/Actionneur<N>/measured_data_rep_*.mat（6 频 × 8 发 × 10 重复 = 480 个）；本会话状态数 68
L1-29 | L1 谱载+FBG | PZT-2 | (未逐文件统计) |  | 每个 State_* 下 <频率>/Actionneur<N>/measured_data_rep_*.mat（6 频 × 8 发 × 10 重复 = 480 个）；本会话状态数 180
L1-29 | L1 谱载+FBG | PZT-3 | (未逐文件统计) |  | 每个 State_* 下 <频率>/Actionneur<N>/measured_data_rep_*.mat（6 频 × 8 发 × 10 重复 = 480 个）；本会话状态数 5
L1-29 | L1 谱载+FBG | (组根) | 1 | 0 | .txt×1
L1-30 | L1 谱载+FBG | AE | 2 | 0.8 | .dta×2
L1-30 | L1 谱载+FBG | FBG | 27 | 1.3 | .txt×27
L1-30 | L1 谱载+FBG | PZT-1 | (未逐文件统计) |  | 每个 State_* 下 <频率>/Actionneur<N>/measured_data_rep_*.mat（6 频 × 8 发 × 10 重复 = 480 个）；本会话状态数 3
L1-30 | L1 谱载+FBG | PZT-2 | (未逐文件统计) |  | 每个 State_* 下 <频率>/Actionneur<N>/measured_data_rep_*.mat（6 频 × 8 发 × 10 重复 = 480 个）；本会话状态数 1
L1-30 | L1 谱载+FBG | (组根) | 1 | 0 | .txt×1
L1-31 | L1 谱载+FBG | AE | 2 | 726.8 | .dta×2
L1-31 | L1 谱载+FBG | FBG | 2420 | 107.8 | .txt×2420
L1-31 | L1 谱载+FBG | PZT-1 | (未逐文件统计) |  | 每个 State_* 下 <频率>/Actionneur<N>/measured_data_rep_*.mat（6 频 × 8 发 × 10 重复 = 480 个）；本会话状态数 97
L1-31 | L1 谱载+FBG | PZT-2 | (未逐文件统计) |  | 每个 State_* 下 <频率>/Actionneur<N>/measured_data_rep_*.mat（6 频 × 8 发 × 10 重复 = 480 个）；本会话状态数 95
L1-31 | L1 谱载+FBG | (组根) | 1 | 0 | .txt×1
L1-34 | L1 谱载+FBG | AE | 1 | 1.5 | .dta×1
L1-34 | L1 谱载+FBG | FBG | 2 | 0.1 | .txt×2
L1-34 | L1 谱载+FBG | PZT | (未逐文件统计) |  | 每个 State_* 下 <频率>/Actionneur<N>/measured_data_rep_*.mat（6 频 × 8 发 × 10 重复 = 480 个）；本会话状态数 1
L1-34 | L1 谱载+FBG | (组根) | 1 | 0 | .txt×1
L1-35 | L1 谱载+FBG | AE | 8 | 901.3 | .dta×8
L1-35 | L1 谱载+FBG | FBG | 1779 | 81.9 | .txt×1779
L1-35 | L1 谱载+FBG | PZT-1 | (未逐文件统计) |  | 每个 State_* 下 <频率>/Actionneur<N>/measured_data_rep_*.mat（6 频 × 8 发 × 10 重复 = 480 个）；本会话状态数 2
L1-35 | L1 谱载+FBG | PZT-10 | (未逐文件统计) |  | 每个 State_* 下 <频率>/Actionneur<N>/measured_data_rep_*.mat（6 频 × 8 发 × 10 重复 = 480 个）；本会话状态数 25
L1-35 | L1 谱载+FBG | PZT-2 | (未逐文件统计) |  | 每个 State_* 下 <频率>/Actionneur<N>/measured_data_rep_*.mat（6 频 × 8 发 × 10 重复 = 480 个）；本会话状态数 7
L1-35 | L1 谱载+FBG | PZT-3 | (未逐文件统计) |  | 每个 State_* 下 <频率>/Actionneur<N>/measured_data_rep_*.mat（6 频 × 8 发 × 10 重复 = 480 个）；本会话状态数 0
L1-35 | L1 谱载+FBG | PZT-4 | (未逐文件统计) |  | 每个 State_* 下 <频率>/Actionneur<N>/measured_data_rep_*.mat（6 频 × 8 发 × 10 重复 = 480 个）；本会话状态数 16
L1-35 | L1 谱载+FBG | PZT-5 | (未逐文件统计) |  | 每个 State_* 下 <频率>/Actionneur<N>/measured_data_rep_*.mat（6 频 × 8 发 × 10 重复 = 480 个）；本会话状态数 0
L1-35 | L1 谱载+FBG | PZT-6 | (未逐文件统计) |  | 每个 State_* 下 <频率>/Actionneur<N>/measured_data_rep_*.mat（6 频 × 8 发 × 10 重复 = 480 个）；本会话状态数 23
L1-35 | L1 谱载+FBG | PZT-7 | (未逐文件统计) |  | 每个 State_* 下 <频率>/Actionneur<N>/measured_data_rep_*.mat（6 频 × 8 发 × 10 重复 = 480 个）；本会话状态数 3
L1-35 | L1 谱载+FBG | PZT-8 | (未逐文件统计) |  | 每个 State_* 下 <频率>/Actionneur<N>/measured_data_rep_*.mat（6 频 × 8 发 × 10 重复 = 480 个）；本会话状态数 21
L1-35 | L1 谱载+FBG | PZT-9 | (未逐文件统计) |  | 每个 State_* 下 <频率>/Actionneur<N>/measured_data_rep_*.mat（6 频 × 8 发 × 10 重复 = 480 个）；本会话状态数 6
L1-35 | L1 谱载+FBG | (组根) | 1 | 0 | .txt×1
L1-36 | L1 谱载+FBG | AE | 1 | 10.2 | .dta×1
L1-36 | L1 谱载+FBG | FBG | 10 | 0.4 | .txt×10
L1-36 | L1 谱载+FBG | PZT | (未逐文件统计) |  | 每个 State_* 下 <频率>/Actionneur<N>/measured_data_rep_*.mat（6 频 × 8 发 × 10 重复 = 480 个）；本会话状态数 1
L1-36 | L1 谱载+FBG | (组根) | 1 | 0 | .txt×1
L1-41 | L1 谱载+FBG | AE | 1 | 217 | .dta×1
L1-41 | L1 谱载+FBG | FBG | 2688 | 119 | .txt×2688
L1-41 | L1 谱载+FBG | PZT-1 | (未逐文件统计) |  | 每个 State_* 下 <频率>/Actionneur<N>/measured_data_rep_*.mat（6 频 × 8 发 × 10 重复 = 480 个）；本会话状态数 180
L1-41 | L1 谱载+FBG | PZT-2 | (未逐文件统计) |  | 每个 State_* 下 <频率>/Actionneur<N>/measured_data_rep_*.mat（6 频 × 8 发 × 10 重复 = 480 个）；本会话状态数 164
L1-41 | L1 谱载+FBG | (组根) | 1 | 0 | .txt×1
L1-44 | L1 谱载+FBG | AE | 3 | 3456.2 | .dta×3
L1-44 | L1 谱载+FBG | FBG | 1849 | 111 | .txt×1849
L1-44 | L1 谱载+FBG | PZT-1 | (未逐文件统计) |  | 每个 State_* 下 <频率>/Actionneur<N>/measured_data_rep_*.mat（6 频 × 8 发 × 10 重复 = 480 个）；本会话状态数 0
L1-44 | L1 谱载+FBG | PZT-2 | (未逐文件统计) |  | 每个 State_* 下 <频率>/Actionneur<N>/measured_data_rep_*.mat（6 频 × 8 发 × 10 重复 = 480 个）；本会话状态数 1
L1-44 | L1 谱载+FBG | PZT-3 | (未逐文件统计) |  | 每个 State_* 下 <频率>/Actionneur<N>/measured_data_rep_*.mat（6 频 × 8 发 × 10 重复 = 480 个）；本会话状态数 180
L1-44 | L1 谱载+FBG | PZT-4 | (未逐文件统计) |  | 每个 State_* 下 <频率>/Actionneur<N>/measured_data_rep_*.mat（6 频 × 8 发 × 10 重复 = 480 个）；本会话状态数 37
L1-44 | L1 谱载+FBG | (组根) | 1 | 0 | .txt×1
L1-49 | L1 恒幅+DFOS | AE | 1 | 285.6 | .pridb×1
L1-49 | L1 恒幅+DFOS | LUNA | 2 | 117.7 | .txt×2
L1-49 | L1 恒幅+DFOS | (组根) | 6 | 4.7 | .csv×5, .pdf×1
L1-50 | L1 恒幅+DFOS | AE | 1 | 210.5 | .pridb×1
L1-50 | L1 恒幅+DFOS | LUNA | 3 | 541.6 | .txt×3
L1-50 | L1 恒幅+DFOS | (组根) | 6 | 5.9 | .csv×5, .pdf×1
L1-51 | L1 恒幅+DFOS | AE | 1 | 521.5 | .pridb×1
L1-51 | L1 恒幅+DFOS | LUNA | 2 | 963.9 | .txt×2
L1-51 | L1 恒幅+DFOS | (组根) | 6 | 11.5 | .csv×5, .pdf×1
L1-52 | L1 恒幅+DFOS | AE | 1 | 1426 | .pridb×1
L1-52 | L1 恒幅+DFOS | LUNA | 1 | 4325.7 | .txt×1
L1-52 | L1 恒幅+DFOS | (组根) | 6 | 33 | .csv×5, .pdf×1
L1-54 | L1 恒幅+DFOS | AE | 1 | 2196.1 | .pridb×1
L1-54 | L1 恒幅+DFOS | LUNA | 1 | 5363.3 | .txt×1
L1-54 | L1 恒幅+DFOS | (组根) | 6 | 47 | .csv×5, .pdf×1
L1-55 | L1 恒幅+DFOS | AE | 1 | 456.9 | .pridb×1
L1-55 | L1 恒幅+DFOS | LUNA | 3 | 2214.9 | .txt×3
L1-55 | L1 恒幅+DFOS | (组根) | 6 | 19.1 | .csv×5, .pdf×1
L1-56 | L1 恒幅+DFOS | AE | 1 | 2532 | .pridb×1
L1-56 | L1 恒幅+DFOS | LUNA | 2 | 1883.8 | .txt×2
L1-56 | L1 恒幅+DFOS | (组根) | 6 | 25.6 | .csv×5, .pdf×1
L1-59 | L1 恒幅+DFOS | AE | 2 | 510.1 | .pridb×2
L1-59 | L1 恒幅+DFOS | LUNA | 3 | 1042.7 | .txt×3
L1-59 | L1 恒幅+DFOS | (组根) | 6 | 10 | .csv×5, .pdf×1
L1-60 | L1 恒幅+DFOS | AE | 1 | 963.9 | .pridb×1
L1-60 | L1 恒幅+DFOS | LUNA | 2 | 1658.7 | .txt×2
L1-60 | L1 恒幅+DFOS | (组根) | 6 | 15.3 | .csv×5, .pdf×1

## 采集场次与时钟
组号 | 数据分组 | 类型 | 编号/窗口 | 体积MB | AE 头部起始 | AE 写入(结束) | FBG 日历(平移后) | 说明
L1-03 | L1 恒幅+FBG+DFOS | AE 采集段 | L1-03.pridb | 344.3 |  | 2009-11-19 12:30 |  | 首段
L1-03 | L1 恒幅+FBG+DFOS | FBG 窗口 | 2019-12-06 → 2019-12-06（1 天） |  |  |  |  | 连续长记录；2 个分块
L1-04 | L1 恒幅+FBG+DFOS | AE 采集段 | L1-04-2.pridb | 244.3 |  | 2009-11-24 09:39 |  | 首段
L1-04 | L1 恒幅+FBG+DFOS | AE 采集段 | L1-04.pridb | 16.1 |  | 2009-11-22 17:48 |  | 与上一卷同一采集启动时刻
L1-04 | L1 恒幅+FBG+DFOS | FBG 窗口 | 2019-12-11 → 2019-12-11（1 天） |  |  |  |  | 连续长记录；1 个分块
L1-05 | L1 恒幅+FBG+DFOS | AE 采集段 | L1-05.pridb | 111.6 |  | 2009-11-28 10:47 |  | 首段
L1-05 | L1 恒幅+FBG+DFOS | FBG 窗口 | 2019-12-16 → 2019-12-16（1 天） |  |  |  |  | 连续长记录；1 个分块
L1-06 | L1 变幅VA+FBG | AE 采集段 | L1-06.DTA | 274.5 | Thu May 28 13:30:57 2020 | 2026-09-29 12:43 | 2020-05-28 13:30 | 首段
L1-06 | L1 变幅VA+FBG | FBG 窗口 | 2020-05-28 → 2020-05-29（2 天） |  |  |  |  | 连续长记录；2 个分块
L1-09 | L1 恒幅+FBG+DFOS | AE 采集段 | L1-09.pridb | 126.5 |  | 2009-11-30 08:07 |  | 首段
L1-09 | L1 恒幅+FBG+DFOS | FBG 窗口 | 2019-12-18 → 2019-12-18（1 天） |  |  |  |  | 连续长记录；1 个分块
L1-13 | L1 变幅VA+FBG | AE 采集段 | L1-13.DTA | 459.3 | Mon May 25 15:50:04 2020 | 2026-09-29 19:17 | 2020-05-25 15:50 | 首段
L1-13 | L1 变幅VA+FBG | FBG 窗口 | 2020-05-26 → 2020-05-26（1 天） |  |  |  |  | 连续长记录；1 个分块
L1-14 | L1 变幅VA+FBG | AE 采集段 | L1-14.DTA | 585.9 | Wed May 20 14:20:00 2020 | 2026-09-29 20:41 | 2020-05-20 14:20 | 首段
L1-14 | L1 变幅VA+FBG | FBG 窗口 | 2020-05-20 → 2020-05-20（1 天） |  |  |  |  | 连续长记录；1 个分块
L1-22 | L1 变幅VA+FBG | AE 采集段 | L1-22_1.DTA | 1906.4 | Thu May 07 10:09:56 2020 | 2020-05-08 23:05 | 2020-05-07 10:09 | 首段
L1-22 | L1 变幅VA+FBG | AE 采集段 | L1-22_10.DTA | 1906.4 | Thu May 07 10:09:56 2020 | 2020-05-11 10:14 | 2020-05-07 10:09 | 与上一卷同一采集启动时刻（DAQ 按卷续写，内容不重复）
L1-22 | L1 变幅VA+FBG | AE 采集段 | L1-22_11.DTA | 698.5 | Thu May 07 10:09:56 2020 | 2020-05-11 11:04 | 2020-05-07 10:09 | 与上一卷同一采集启动时刻（DAQ 按卷续写，内容不重复）
L1-22 | L1 变幅VA+FBG | AE 采集段 | L1-22_2.DTA | 1906.4 | Thu May 07 10:09:56 2020 | 2020-05-09 19:37 | 2020-05-07 10:09 | 与上一卷同一采集启动时刻（DAQ 按卷续写，内容不重复）
L1-22 | L1 变幅VA+FBG | AE 采集段 | L1-22_3.DTA | 1906.4 | Thu May 07 10:09:56 2020 | 2020-05-10 08:52 | 2020-05-07 10:09 | 与上一卷同一采集启动时刻（DAQ 按卷续写，内容不重复）
L1-22 | L1 变幅VA+FBG | AE 采集段 | L1-22_4.DTA | 1906.4 | Thu May 07 10:09:56 2020 | 2020-05-10 15:45 | 2020-05-07 10:09 | 与上一卷同一采集启动时刻（DAQ 按卷续写，内容不重复）
L1-22 | L1 变幅VA+FBG | AE 采集段 | L1-22_5.DTA | 1906.5 | Thu May 07 10:09:56 2020 | 2020-05-10 20:29 | 2020-05-07 10:09 | 与上一卷同一采集启动时刻（DAQ 按卷续写，内容不重复）
L1-22 | L1 变幅VA+FBG | AE 采集段 | L1-22_6.DTA | 1906.4 | Thu May 07 10:09:56 2020 | 2020-05-10 23:48 | 2020-05-07 10:09 | 与上一卷同一采集启动时刻（DAQ 按卷续写，内容不重复）
L1-22 | L1 变幅VA+FBG | AE 采集段 | L1-22_7.DTA | 1906.4 | Thu May 07 10:09:56 2020 | 2020-05-11 03:13 | 2020-05-07 10:09 | 与上一卷同一采集启动时刻（DAQ 按卷续写，内容不重复）
L1-22 | L1 变幅VA+FBG | AE 采集段 | L1-22_8.DTA | 1906.5 | Thu May 07 10:09:56 2020 | 2020-05-11 06:00 | 2020-05-07 10:09 | 与上一卷同一采集启动时刻（DAQ 按卷续写，内容不重复）
L1-22 | L1 变幅VA+FBG | AE 采集段 | L1-22_9.DTA | 1906.4 | Thu May 07 10:09:56 2020 | 2020-05-11 08:20 | 2020-05-07 10:09 | 与上一卷同一采集启动时刻（DAQ 按卷续写，内容不重复）
L1-22 | L1 变幅VA+FBG | FBG 窗口 | 2020-05-07 → 2020-05-09（2 天） |  |  |  |  | 连续长记录；2 个分块
L1-23 | L1 恒幅+FBG+DFOS | AE 采集段 | L1-23.pridb | 1770.9 |  | 2009-11-16 13:04 |  | 首段
L1-23 | L1 恒幅+FBG+DFOS | FBG 窗口 | 2019-11-29 → 2019-12-02（3 天） |  |  |  |  | 连续长记录；5 个分块
L1-24 | L1 变幅VA+FBG | AE 采集段 | L1-24.DTA | 197.3 | Tue May 12 12:58:08 2020 | 2026-09-29 19:44 | 2020-05-12 12:58 | 首段
L1-24 | L1 变幅VA+FBG | FBG 窗口 | 2020-05-09 → 2020-05-09（1 天） |  |  |  |  | 连续长记录；2 个分块
L1-24 | L1 变幅VA+FBG | FBG 窗口 | 2020-05-12 → 2020-05-12（1 天） |  |  |  |  | 连续长记录；2 个分块
L1-25 | L1 谱载+FBG | AE 采集段 | L1-25-1.DTA | 246 | Wed Aug 26 12:04:11 2020 | 2020-09-05 15:46 | 2020-09-03 12:04 | 首段
L1-25 | L1 谱载+FBG | AE 采集段 | L1-25-2.DTA | 174.6 | Tue Sep 29 16:07:27 2020 | 2020-10-04 10:50 | 2020-10-07 16:07 | 距上一段 34 天（推断为另一次加载）
L1-25 | L1 谱载+FBG | FBG 窗口 | 2020-09-03 → 2020-09-13（11 天） |  |  |  |  | 每 7 分钟 20 秒快照（全天覆盖，占空约 5%）；3071 个分块
L1-25 | L1 谱载+FBG | FBG 窗口 | 2020-10-07 → 2020-10-12（6 天） |  |  |  |  | 每 7 分钟 20 秒快照（全天覆盖，占空约 5%）；3071 个分块
L1-27 | L1 谱载+FBG | AE 采集段 | L1-27.DTA | 1128.9 | Fri Jul 17 11:19:05 2020 | 2020-07-22 11:27 | 2020-07-25 11:19 | 首段
L1-27 | L1 谱载+FBG | FBG 窗口 | 2020-07-25 → 2020-07-30（6 天） |  |  |  |  | 每 7 分钟 20 秒快照（全天覆盖，占空约 5%）；1020 个分块
L1-29 | L1 谱载+FBG | AE 采集段 | L1-29.DTA | 395.1 | Sun Sep 13 11:48:18 2020 | 2020-09-28 16:38 | 2020-09-21 11:48 | 首段
L1-29 | L1 谱载+FBG | FBG 窗口 | 2020-09-21 → 2020-10-06（16 天） |  |  |  |  | 每 7 分钟 20 秒快照（全天覆盖，占空约 5%）；3105 个分块
L1-30 | L1 谱载+FBG | AE 采集段 | L1-30-1.DTA | 0.6 | Wed Jul 08 16:30:38 2020 | 2020-07-08 18:12 | 2020-07-16 16:30 | 首段
L1-30 | L1 谱载+FBG | AE 采集段 | L1-30-2.DTA | 0.2 | Thu Jul 09 12:10:56 2020 | 2020-07-09 12:27 | 2020-07-17 12:10 | 与上一段接续（间隔 19.7 小时）
L1-30 | L1 谱载+FBG | FBG 窗口 | 2020-07-16 → 2020-07-17（2 天） |  |  |  |  | 每 7 分钟 20 秒快照（全天覆盖，占空约 5%）；27 个分块
L1-31 | L1 谱载+FBG | AE 采集段 | L1-31-1.DTA | 190.9 | Mon Jul 27 14:16:58 2020 | 2020-08-01 03:11 | 2020-08-04 14:16 | 首段
L1-31 | L1 谱载+FBG | AE 采集段 | L1-31-2.DTA | 535.9 | Wed Aug 19 12:51:17 2020 | 2020-08-26 10:48 | 2020-08-27 12:51 | 距上一段 23 天（推断为另一次加载）
L1-31 | L1 谱载+FBG | FBG 窗口 | 2020-08-04 → 2020-08-09（6 天） |  |  |  |  | 每 7 分钟 20 秒快照（全天覆盖，占空约 5%）；2420 个分块
L1-31 | L1 谱载+FBG | FBG 窗口 | 2020-08-27 → 2020-09-03（8 天） |  |  |  |  | 每 7 分钟 20 秒快照（全天覆盖，占空约 5%）；2420 个分块
L1-34 | L1 谱载+FBG | AE 采集段 | L1-34.DTA | 1.5 | Wed Jul 08 14:20:59 2020 | 2020-07-08 14:33 | 2020-07-16 14:20 | 首段
L1-34 | L1 谱载+FBG | FBG 窗口 | 2020-07-16 → 2020-07-16（1 天） |  |  |  |  | 每 7 分钟 20 秒快照（全天覆盖，占空约 5%）；2 个分块
L1-35 | L1 谱载+FBG | AE 采集段 | L1-35-1.DTA | 61.9 | Thu Jul 09 15:19:43 2020 | 2020-07-10 12:20 | 2020-07-17 15:19 | 首段
L1-35 | L1 谱载+FBG | AE 采集段 | L1-35-2.DTA | 115.6 | Fri Jul 10 12:21:07 2020 | 2020-07-11 11:30 | 2020-07-18 12:21 | 与上一段接续（间隔 21.0 小时）
L1-35 | L1 谱载+FBG | AE 采集段 | L1-35-3.DTA | 37.3 | Sat Jul 11 11:32:49 2020 | 2020-07-11 19:41 | 2020-07-19 11:32 | 与上一段接续（间隔 23.2 小时）
L1-35 | L1 谱载+FBG | AE 采集段 | L1-35-4.DTA | 158.8 | Sat Jul 11 19:50:24 2020 | 2020-07-12 11:25 | 2020-07-19 19:50 | 与上一段接续（间隔 8.3 小时）
L1-35 | L1 谱载+FBG | AE 采集段 | L1-35-5.DTA | 202.9 | Mon Jul 13 12:21:51 2020 | 2020-07-14 16:00 | 2020-07-21 12:21 | 距上一段 1.7 天（同一加载期内的停机夜歇）
L1-35 | L1 谱载+FBG | AE 采集段 | L1-35-6.DTA | 54.2 | Tue Jul 14 16:12:50 2020 | 2020-07-15 10:34 | 2020-07-22 16:12 | 距上一段 1.2 天（同一加载期内的停机夜歇）
L1-35 | L1 谱载+FBG | AE 采集段 | L1-35-7.DTA | 185.5 | Wed Jul 15 11:21:20 2020 | 2020-07-16 11:29 | 2020-07-23 11:21 | 与上一段接续（间隔 19.1 小时）
L1-35 | L1 谱载+FBG | AE 采集段 | L1-35-8.DTA | 85.1 | Thu Jul 16 11:52:23 2020 | 2020-07-16 17:02 | 2020-07-24 11:52 | 距上一段 1.0 天（同一加载期内的停机夜歇）
L1-35 | L1 谱载+FBG | FBG 窗口 | 2020-07-17 → 2020-07-25（9 天） |  |  |  |  | 每 7 分钟 20 秒快照（全天覆盖，占空约 5%）；1779 个分块
L1-36 | L1 谱载+FBG | AE 采集段 | L1-36.DTA | 10.2 | Wed Jul 08 11:02:59 2020 | 2020-07-08 11:45 | 2020-07-16 11:02 | 首段
L1-36 | L1 谱载+FBG | FBG 窗口 | 2020-07-16 → 2020-07-16（1 天） |  |  |  |  | 每 7 分钟 20 秒快照（全天覆盖，占空约 5%）；10 个分块
L1-41 | L1 谱载+FBG | AE 采集段 | L1-41.DTA | 217 | Mon Oct 19 11:59:32 2020 | 2020-11-01 13:25 | 2020-10-27 11:59 | 首段
L1-41 | L1 谱载+FBG | FBG 窗口 | 2020-10-26 → 2020-11-09（15 天） |  |  |  |  | 每 7 分钟 20 秒快照（全天覆盖，占空约 5%）；2688 个分块
L1-44 | L1 谱载+FBG | AE 采集段 | L1-44-1.DTA | 0.6 | Wed Oct 07 11:59:05 2020 | 2020-10-07 12:55 | 2020-10-15 11:59 | 首段
L1-44 | L1 谱载+FBG | AE 采集段 | L1-44-2.DTA | 1906.4 | Wed Oct 07 12:59:43 2020 | 2020-10-12 10:18 | 2020-10-15 12:59 | 与上一段接续（间隔 1.0 小时）
L1-44 | L1 谱载+FBG | AE 采集段 | L1-44-3.DTA | 1549.1 | Wed Oct 07 12:59:43 2020 | 2020-10-16 15:53 | 2020-10-15 12:59 | 与上一卷同一采集启动时刻（DAQ 按卷续写，内容不重复）
L1-44 | L1 谱载+FBG | FBG 窗口 | 2020-10-15 → 2020-10-24（10 天） |  |  |  |  | 连续长记录；1849 个分块
L1-49 | L1 恒幅+DFOS | AE 采集段 | L149.pridb | 285.6 |  | 2020-10-29 11:55 |  | 首段
L1-50 | L1 恒幅+DFOS | AE 采集段 | L150.pridb | 210.5 |  | 2020-11-05 19:27 |  | 首段
L1-51 | L1 恒幅+DFOS | AE 采集段 | L151.pridb | 521.5 |  | 2020-10-26 12:58 |  | 首段
L1-52 | L1 恒幅+DFOS | AE 采集段 | L152.pridb | 1426 |  | 2020-10-02 10:14 |  | 首段
L1-54 | L1 恒幅+DFOS | AE 采集段 | L154.pridb | 2196.1 |  | 2020-10-07 11:15 |  | 首段
L1-55 | L1 恒幅+DFOS | AE 采集段 | L155.pridb | 456.9 |  | 2020-11-02 11:05 |  | 首段
L1-56 | L1 恒幅+DFOS | AE 采集段 | L156.pridb | 2532 |  | 2020-10-16 10:52 |  | 首段
L1-59 | L1 恒幅+DFOS | AE 采集段 | L159-2.pridb | 509.1 |  | 2020-10-23 11:58 |  | 首段
L1-59 | L1 恒幅+DFOS | AE 采集段 | L159.pridb | 1 |  | 2020-10-20 14:51 |  | 与上一卷同一采集启动时刻
L1-60 | L1 恒幅+DFOS | AE 采集段 | L160.pridb | 963.9 |  | 2020-10-19 10:02 |  | 首段

## 接入注意
项目 | 现状 | 影响 | 建议
AE 文件格式（已解决） | 新组是 PAC/Mistras **AEwin `.DTA`**（老组是 Vallen `.pridb`）；官方见 Mistras 手册 Appendix II | `vallenae.io` 读不了，但已自研 `l1/ae_dta.py`（与公开实现 MistrasDTA 逐字段偏差 0） | 直接用 `python l1/ae_dta.py stats¦export`；新 14 组共用同一套头：2 通道 / 1 MHz / gain 0 dB / 未存波形
AE 续写卷须递归解析 | L1-44-3 以 ID 8「续文件」消息开头，其载荷内嵌了整套头消息（产品定义、硬件设置） | 不递归就会丢掉特征表 → 该卷 hit 数归零（已修复，现得 36211634 条） | 解析器必须处理 ID 8；卷间时间戳无缝衔接可当一致性校验
AE 中 ID 2 消息未解码 | ID 2 是固定 17 字节总长的一类消息，数量约为 hit 的 0.6 至 3 倍 | 不影响 hit 表（ID 1）的完整性，但若它携带参数/状态信息就会遗漏 | 暂不纳入；待查 Mistras 手册 Appendix II 的 ID 2 定义
组内元信息 | 新组无 `L1-xx.pdf`；但 `.DTA` 内自带起始时刻/采样率/增益/特征表，n_f 与载荷只能从 campaign PDF 取 | `l1_meta.load_meta()` 对新组返回 None | 把 campaign PDF 解析结果固化成本表，或给 l1_meta 加 campaign 分支
FBG 采样率 | 变幅组 5 Hz（Interleave 200）· 谱载组 10 Hz（Interleave 100） | 两组不能直接合并；且载荷频率若为 2 Hz 会欠采样（同 DFOS 的老问题） | 按批分别读取；先确认实际加载频率
FBG 记录粒度 | 变幅组 1–2 个约 17 MB 的连续记录；谱载组上千个约 45 KB 的小文件 | 没有统一的「5000 cycle 一块」锚（老组靠 FBG 块锚做时间对齐） | 连续记录用时间戳切块；小文件按文件序号当块
模态分布（2026-10-14 更正） | DFOS(LUNA) 只在 C1/C2；**PZT 导波在 C1 / C3 / C4 共 20 组**（C2 九组没有）；PZT 目录名两种：C3 为 `PZT/`，C1/C4 为 `PZT-<N>/` | 本表旧版把 PZT 列全填「无」，是因为判据写成单引号包着的 PZT 成员测试，只能命中不带编号的那种 | 依赖 DFOS 的口径对 C3/C4 不可用；依赖 PZT 的口径对 C2 不可用；PZT 可用口径与产物见 `README.md` §2.4 与 `docs/仓库地图.md` §3.4
「PZT」列的计数含义 | `有(N)` 的 N = 磁盘上的 `State_*` 目录总数（不是 PZT 目录个数）。C1/C4 的状态分布在 `PZT-<N>/` 下（如 L1-03 的 `PZT-1` 只有 1 个状态、 `PZT-2` 有 32 个），C3 全部在单个 `PZT/` 下 | 只数目录个数会被读成「只有 2 次采集」，实际是 33 个测量状态 | 进入跨机构口径前还会按 `MIN_STATES` 与数据完整性再过滤（L1-03 磁盘 33 个 → 口径内 30 个，见 `l1/results/pzt_crosslab_summary.csv`）
载荷频率 | PDF 均未写频率（老组为 2 Hz）。现已从 AE+FBG 时序反解：变幅批 1.075 至 1.148 Hz；谱载批 1.821 至 2.119 Hz | ① 影响块定义与预警提前量口径；② 两组相差近一倍，不能合并处理 | 向数据方书面确认（尤其变幅批的 1.1 Hz）；分组间差异是设备还是加载程序尚未知
AE 采集口径 | 新组为另一套采集系统（PCI2/DiSP），阈值与增益未知 | 正是「AE 阈值/增益跨 campaign 不同」的又一例，跨分组比较须谨慎 | 先统计各组的 AE 事件数与幅值分布做横向体检
AE 时钟平移 | 实测：谱载批(C4) 的 AE 文件时钟比 FBG 慢整 8 天；变幅批(C3) 两者同步 | 不做平移，AE 与 FBG 的时间轴差 8 天，跨模态时间对齐必然失败 | 按批平移（C4 的 AE 时间 +8 天）；绝对日期待数据方确认
AE 分卷去重 | L1-27 有 1 个整卷 + 5 个分卷，6 个文件头部启动时刻完全相同（实测数据区字节数相等、仅 4 处共 40 字节不同 → 同一份数据） | 直接叠加会把 1.18 GB 读成 2.37 GB，事件数翻倍 | 按「同启动时刻 + 写入时间成簇」判定副本；用 probe_dta.py split/diff 验证
AE 分卷续写 | L1-44-2/-3 也共用同一启动时刻，但写入时间相差 4 天（-2 达到 1.9 GB 后 -3 续写） | 这两种情形不能用同一规则判断，否则会把真正的数据当副本丢掉 | 判据用「数据区是否逐字节可衔接」，不能只看文件名
FBG 采集节奏 | 突发式：每文件仅 20.0 s 数据（200 行 x 0.1 s）；文件间隔谱载部分组 420 s、变幅及 L1-30/35/36 为 240 s ⇒ 时间占空仅约 5% | ① 可当时间轴锚（用来校对 AE 钟差）；② 做不到「整段连续应变谱」；③ 有效观测时长仅 5.7 至 17.2 h，远小于日历跳度 | 时间轴/阶段划分靠 FBG；量化应变趋势只用这 20 s 窗口
FBG 文件级覆盖率 | 活跃期（去榅 > 2 h 空隙）文件覆盖率 98.6% 至 100.1%，基本完整；长空隙经 AE 交叉验证为试验暂停 | 曾因分母用错（拿整段日历时间当分母）误判为「覆盖率仅 39%」，已在文档中更正 | 覆盖率分母只用小间隙段；长空隙归因看 AE 事件数
FBG 表头与数据行起点 | 典型文件 260 行：0 至 36 设备表头 / 37 至 46 通道标定式（17 列，含数字但不是数据）/ 48 至 57 FBG 定义 / 59 列名行 / 60 至 259 数据 | ⚠️ 不能用「字段数 >= 12」判数据行起点 —— 标定式有 17 列会被误收（曾据此误判解析器丢数据） | 判据用「前两列能拼出时间戳 + 第 3 至 12 列可转浮点」
加载状态重建口径 | 原来的「每帧 ±300 s 内凑到 >= 3 个 FBG 窗才采信，否则赋全局均值」已改为 holdgap（零阶保持 + AE 静默守卫） | 旧口径下 50% 至 70% 的帧拿到同一个常数，循环轴在那段退化成线性斜坡；L1-31 因此反解出 2.72 Hz（偏高 36%） | 新口径下 L1-31 为 2.12 Hz（−5.6%），块内一致性大幅改善；旧口径用 ae_cycle.py --fill mean 复现
未提供的试件 | 无 —— L1-22（变幅表）与 L1-23（一批表）已于 2026-10-09 由数据方补齐并接入 | 四个分组现在都是满员：C1 5 组 / C2 9 组 / C3 5 组 / C4 10 组 = 29 组 | 引用「29 组」而非旧文档的「27 组」；L1-22 带预置脱粘、L1-23 是两级载荷，见 details.md §45
传感器编号方向 | L1-24 的 AE 传感器标注为 L5R1…L1R5（与其余组的 L5R5…L1R1 相反） | 若沿用「L#/R# 对应左右」的通道语义会左右错位 | 涉及 L1-24 的空间分析单独确认方向
路径归属 | 29 组全在 E:\l1（数据本体只在外接盘，不入 D 盘仓库；2026-10-07 起不再用迁移脚本） | 仓库内相对路径 l1/L1-xx/ 对全部 29 组都有效（以前只有 13 组） | 换盘只改 paths.json 的 data_root 再跑 -Apply；数据侧新增的组在 paths.json 里补一条 item 即可被枚举到
分析窗长 | 剖面分析按 140 行切一个窗 ⇒ 变幅批（5 Hz）= 28.0 s；谱载批（10 Hz）= 14.0 s | 两组的「一块」物理时长不同，跨分组比 e_st 的采样密度会失真（形状漂移本身仍可比） | 跨分组只比趋势不比绝对值；窗长写在此处，避免后人误以为两组都是 28 s
load_h 的定义（勿误读） | load_h = sum(g) x 600 s / 3600，求和只跑在**AE 帧网格**上；而帧网格是稀疏的 —— 只为有事件的时段建帧（L1-25 有 1668 帧，帧号跨度却是 5586，最大缺口 576.33 h） | ⇒ load_h 是「**AE 在录的时段内**的加载时长」，**不是日历占空比**；load_h / span_h 也不是日历占空比（span_h 跨过了中间的无帧空洞） | 反解 f = n_f / load_h 是自洽的（分子分母共用同一张网格），可照用；但对外表述不得写成「加载占了多少日历时间」

## FBG采集覆盖
组号 | 数据分组 | FBG文件数 | 文件间隔s | 跨度h | >2h空隙数 | 空隙合计h | 活跃期覆盖率% | 有效观测h | 反解载荷频率Hz | 加载时长h | 记录形态 | 说明
L1-03 | L1 恒幅+FBG+DFOS | [9 empty] | 大文件（1 至 2 个连续长记录） | 「文件间隔 / 空隙」概念不适用
L1-04 | L1 恒幅+FBG+DFOS | [9 empty] | 大文件（1 至 2 个连续长记录） | 「文件间隔 / 空隙」概念不适用
L1-05 | L1 恒幅+FBG+DFOS | [9 empty] | 大文件（1 至 2 个连续长记录） | 「文件间隔 / 空隙」概念不适用
L1-06 | L1 变幅VA+FBG | [7 empty] | 1.117 | 50.3 | 大文件（1 至 2 个连续长记录） | 「文件间隔 / 空隙」概念不适用
L1-09 | L1 恒幅+FBG+DFOS | [9 empty] | 大文件（1 至 2 个连续长记录） | 「文件间隔 / 空隙」概念不适用
L1-13 | L1 变幅VA+FBG | [7 empty] | 1.126 | 59.9 | 大文件（1 至 2 个连续长记录） | 「文件间隔 / 空隙」概念不适用
L1-14 | L1 变幅VA+FBG | [7 empty] | 1.148 | 52.5 | 大文件（1 至 2 个连续长记录） | 「文件间隔 / 空隙」概念不适用
L1-22 | L1 变幅VA+FBG | [7 empty] | 0.999 | 95.9 | 大文件（1 至 2 个连续长记录） | 「文件间隔 / 空隙」概念不适用
L1-23 | L1 恒幅+FBG+DFOS | [9 empty] | 大文件（1 至 2 个连续长记录） | 「文件间隔 / 空隙」概念不适用
L1-24 | L1 变幅VA+FBG | [7 empty] | 1.075 | 62.5 | 大文件（1 至 2 个连续长记录） | 「文件间隔 / 空隙」概念不适用
L1-25 | L1 谱载+FBG | 3071 | 420 | 934.6 | 1 | 576.6 | 100 | 17.1 | 1.886 | 232.8 | 小文件突发式（每文件 20 s 数据） | fill=holdgap
L1-27 | L1 谱载+FBG | 1020 | 420 | 120 | 0 | 0 | 99.2 | 5.7 | 1.89 | 77.8 | 小文件突发式（每文件 20 s 数据） | fill=holdgap
L1-29 | L1 谱载+FBG | 3105 | 420 | 364.7 | 0 | 0 | 99.3 | 17.2 | 1.821 | 198.2 | 小文件突发式（每文件 20 s 数据） | fill=holdgap
L1-30 | L1 谱载+FBG | 27 | 240 | 19.7 | 1 | 18.1 | 105.1 | 0.1 | 1.471 | 1.9 | 小文件突发式（每文件 20 s 数据） | fill=holdgap；文件数少，覆盖率估计不可靠
L1-31 | L1 谱载+FBG | 2420 | 420 | 716.2 | 2 | 434.2 | 100 | 13.4 | 2.119 | 126.6 | 小文件突发式（每文件 20 s 数据） | fill=holdgap
L1-34 | L1 谱载+FBG | [7 empty] | 1.556 | 0.2 | 大文件（1 至 2 个连续长记录） | 「文件间隔 / 空隙」概念不适用
L1-35 | L1 谱载+FBG | 1779 | 240 | 187.5 | 4 | 67.5 | 98.6 | 9.9 | 1.872 | 67.1 | 小文件突发式（每文件 20 s 数据） | fill=holdgap
L1-36 | L1 谱载+FBG | 10 | 240 | 0.6 | 0 | 0 | 111.1 | 0.1 | 1.667 | 0.8 | 小文件突发式（每文件 20 s 数据） | fill=holdgap；文件数少，覆盖率估计不可靠
L1-41 | L1 谱载+FBG | 2688 | 420 | 331.1 | 1 | 17.8 | 100.1 | 14.9 | 1.857 | 272.2 | 小文件突发式（每文件 20 s 数据） | fill=holdgap
L1-44 | L1 谱载+FBG | 1849 | 420 | 220.2 | 1 | 3.7 | 99.6 | 10.3 | 1.891 | 170.4 | 小文件突发式（每文件 20 s 数据） | fill=holdgap
L1-49 | L1 恒幅+DFOS | [9 empty] | 大文件（1 至 2 个连续长记录） | 「文件间隔 / 空隙」概念不适用
L1-50 | L1 恒幅+DFOS | [9 empty] | 大文件（1 至 2 个连续长记录） | 「文件间隔 / 空隙」概念不适用
L1-51 | L1 恒幅+DFOS | [9 empty] | 大文件（1 至 2 个连续长记录） | 「文件间隔 / 空隙」概念不适用
L1-52 | L1 恒幅+DFOS | [9 empty] | 大文件（1 至 2 个连续长记录） | 「文件间隔 / 空隙」概念不适用
L1-54 | L1 恒幅+DFOS | [9 empty] | 大文件（1 至 2 个连续长记录） | 「文件间隔 / 空隙」概念不适用
L1-55 | L1 恒幅+DFOS | [9 empty] | 大文件（1 至 2 个连续长记录） | 「文件间隔 / 空隙」概念不适用
L1-56 | L1 恒幅+DFOS | [9 empty] | 大文件（1 至 2 个连续长记录） | 「文件间隔 / 空隙」概念不适用
L1-59 | L1 恒幅+DFOS | [9 empty] | 大文件（1 至 2 个连续长记录） | 「文件间隔 / 空隙」概念不适用
L1-60 | L1 恒幅+DFOS | [9 empty] | 大文件（1 至 2 个连续长记录） | 「文件间隔 / 空隙」概念不适用

## 长空隙清单
组号 | 数据分组 | 起 | 止 | 时长h | 区间内AE事件 | 占全程AE事件比 | 判定
L1-25 | L1 谱载+FBG | 2020-09-13 15:38 | 2020-10-07 16:12 | 576.6 | 3050 | 0.04 | 试验暂停（AE 静默）
L1-30 | L1 谱载+FBG | 2020-07-16 18:09 | 2020-07-17 12:15 | 18.1 | 801 | 20.248 | 需人工确认
L1-31 | L1 谱载+FBG | 2020-08-05 10:50 | 2020-08-05 12:56 | 2.1 | 74863 | 0.485 | 试验暂停（AE 静默）
L1-31 | L1 谱载+FBG | 2020-08-09 12:52 | 2020-08-27 12:56 | 432.1 | 3809 | 0.025 | 试验暂停（AE 静默）
L1-35 | L1 谱载+FBG | 2020-07-20 11:20 | 2020-07-21 12:27 | 25.1 | 8075 | 0.039 | 试验暂停（AE 静默）
L1-35 | L1 谱载+FBG | 2020-07-22 21:23 | 2020-07-23 11:33 | 14.2 | 43929 | 0.214 | 试验暂停（AE 静默）
L1-35 | L1 谱载+FBG | 2020-07-24 00:17 | 2020-07-24 10:35 | 10.3 | 97979 | 0.478 | 试验暂停（AE 静默）
L1-35 | L1 谱载+FBG | 2020-07-24 16:59 | 2020-07-25 10:53 | 17.9 | 0 | 0 | 试验暂停（AE 静默）
L1-41 | L1 谱载+FBG | 2020-10-26 17:15 | 2020-10-27 11:03 | 17.8 | 0 | 0 | 试验暂停（AE 静默）
L1-44 | L1 谱载+FBG | 2020-10-15 13:03 | 2020-10-15 16:46 | 3.7 | 598511 | 0.741 | 试验暂停（AE 静默）

## AE特征概览
组号 | 文件 | 大小MB | hit数 | 时间跨度h | t_min_s | t_max_s | 通道1 | 通道2 | 幅值最小 | 幅值中位 | 幅值P90 | 每小时中位 | 每小时峰值 | 起始时刻 | 采样率kHz | 波形数
L1-06 | L1-06.DTA | 274.5 | 6189719 | 50.58 | 30.4 | 182131.9 | 4144210 | 2045509 | 62 | 67 | 74 | 110280 | 304998 | 2020-05-28 13:30:57 | 1000/1000 | 0
L1-13 | L1-13.DTA | 459.3 | 10485872 | 59.84 | 23.2 | 215437 | 8940363 | 1545509 | 62 | 69 | 80 | 139561 | 486780 | 2020-05-25 15:50:04 | 1000/1000 | 0
L1-14 | L1-14.DTA | 585.9 | 13596836 | 52.49 | 23.4 | 188993 | 9415946 | 4180890 | 62 | 71 | 82 | 256785 | 375044 | 2020-05-20 14:20:00 | 1000/1000 | 0
L1-22 | L1-22_1.DTA | 1906.4 | 945378 | 36.93 | 4.1 | 132937.5 | 858146 | 87232 | 60 | 60 | 62 | 18465 | 80113 | 2020-05-07 10:09:56 | 1000/1000 | 944695
L1-22 | L1-22_10.DTA | 1906.4 | 949829 | 1.89 | 339050.2 | 345850.2 | 798864 | 150965 | 60 | 64 | 79 | 440137 | 485366 | 2020-05-07 10:09:56 | 1000/1000 | 949829
L1-22 | L1-22_11.DTA | 698.5 | 348006 | 0.77 | 345850.2 | 348637.7 | 277979 | 70027 | 60 | 64 | 79 | 348006 | 348006 | 2020-05-07 10:09:56 | 1000/1000 | 348006
L1-22 | L1-22_2.DTA | 1906.4 | 947111 | 20.53 | 132937.7 | 206857.9 | 798458 | 148653 | 60 | 67 | 77 | 45385 | 58083 | 2020-05-07 10:09:56 | 1000/1000 | 947111
L1-22 | L1-22_3.DTA | 1906.4 | 948177 | 13.25 | 206858 | 254552.3 | 798603 | 149574 | 60 | 67 | 76 | 68443 | 82616 | 2020-05-07 10:09:56 | 1000/1000 | 948177
L1-22 | L1-22_4.DTA | 1906.4 | 949094 | 6.89 | 254552.5 | 279354.8 | 865199 | 83895 | 60 | 66 | 75 | 117677 | 175072 | 2020-05-07 10:09:56 | 1000/1000 | 949094
L1-22 | L1-22_5.DTA | 1906.5 | 949447 | 4.73 | 279354.8 | 296391.4 | 895278 | 54169 | 60 | 63 | 70 | 179225.5 | 216749 | 2020-05-07 10:09:56 | 1000/1000 | 949447
L1-22 | L1-22_6.DTA | 1906.4 | 949617 | 3.31 | 296391.4 | 308302.7 | 844527 | 105090 | 60 | 63 | 71 | 224923 | 330388 | 2020-05-07 10:09:56 | 1000/1000 | 949617
L1-22 | L1-22_7.DTA | 1906.4 | 949601 | 3.41 | 308302.9 | 320580.4 | 864958 | 84643 | 60 | 63 | 74 | 261939 | 276128 | 2020-05-07 10:09:56 | 1000/1000 | 949601
L1-22 | L1-22_8.DTA | 1906.5 | 949717 | 2.79 | 320580.4 | 330622.3 | 849513 | 100204 | 60 | 64 | 78 | 303485 | 365449 | 2020-05-07 10:09:56 | 1000/1000 | 949717
L1-22 | L1-22_9.DTA | 1906.4 | 949760 | 2.34 | 330622.5 | 339050.2 | 814687 | 135073 | 60 | 63 | 78 | 230250 | 418594 | 2020-05-07 10:09:56 | 1000/1000 | 949760
L1-24 | L1-24.DTA | 197.3 | 4191234 | 68.89 | 18.3 | 248005.3 | 1137877 | 3053357 | 60 | 65 | 76 | 42355 | 368919 | 2020-05-12 12:58:08 | 1000/1000 | 654
L1-25 | L1-25-1.DTA | 246 | 4171534 | 243.69 | 21.4 | 877307 | 2555015 | 1616519 | 62 | 76 | 91 | 21899 | 58102 | 2020-08-26 12:04:11 | 1000/1000 | 0
L1-25 | L1-25-2.DTA | 174.6 | 3362718 | 110.79 | 16.7 | 398843.1 | 2329792 | 1032926 | 62 | 64 | 70 | 23388 | 87248 | 2020-09-29 16:07:27 | 1000/1000 | 0
L1-27 | L1-27.DTA | 1128.9 | 26079969 | 120.13 | 23.1 | 432508.2 | 2660196 | 23419773 | 62 | 67 | 77 | 281116.5 | 379624 | 2020-07-17 11:19:05 | 1000/1000 | 0
L1-29 | L1-29.DTA | 395.1 | 7535512 | 364.8 | 3.1 | 1313273.2 | 5343928 | 2191584 | 62 | 63 | 86 | 22635.5 | 113670 | 2020-09-13 11:48:18 | 1000/1000 | 0
L1-30 | L1-30-1.DTA | 0.6 | 2239 | 1.68 | 17.2 | 6058 | 1135 | 1104 | 62 | 91 | 99 | 1119.5 | 2212 | 2020-07-08 16:30:38 | 1000/1000 | 0
L1-30 | L1-30-2.DTA | 0.2 | 1717 | 0.21 | 21.3 | 791.7 | 832 | 885 | 62 | 70 | 94 | 1717 | 1717 | 2020-07-09 12:10:56 | 1000/1000 | 0
L1-31 | L1-31-1.DTA | 190.9 | 3794911 | 108.9 | 18.4 | 392073.8 | 2821014 | 973897 | 62 | 63 | 72 | 43207 | 99057 | 2020-07-27 14:16:58 | 1000/1000 | 0
L1-31 | L1-31-2.DTA | 535.9 | 11625150 | 165.81 | 35 | 596967.3 | 10546441 | 1078709 | 62 | 66 | 79 | 121605.5 | 203559 | 2020-08-19 12:51:17 | 1000/1000 | 0
L1-34 | L1-34.DTA | 1.5 | 33361 | 0.19 | 36.6 | 722.9 | 7097 | 26264 | 62 | 67 | 76 | 33361 | 33361 | 2020-07-08 14:20:59 | 1000/1000 | 0
L1-35 | L1-35-1.DTA | 61.9 | 1334254 | 20.68 | 19 | 74474.9 | 1309877 | 24377 | 62 | 66 | 72 | 604.5 | 312953 | 2020-07-09 15:19:43 | 1000/1000 | 0
L1-35 | L1-35-2.DTA | 115.6 | 2592079 | 23.15 | 20.7 | 83365.2 | 2524602 | 67477 | 62 | 66 | 73 | 129872 | 254083 | 2020-07-10 12:21:07 | 1000/1000 | 0
L1-35 | L1-35-3.DTA | 37.3 | 832136 | 7.93 | 601 | 29146.8 | 822682 | 9454 | 62 | 65 | 71 | 187000 | 240188 | 2020-07-11 11:32:49 | 1000/1000 | 0
L1-35 | L1-35-4.DTA | 158.8 | 3674942 | 15.54 | 17.3 | 55957.5 | 3594402 | 80540 | 62 | 66 | 70 | 232550.5 | 265551 | 2020-07-11 19:50:24 | 1000/1000 | 0
L1-35 | L1-35-5.DTA | 202.9 | 4643380 | 27.6 | 18.5 | 99364.1 | 4400068 | 243312 | 62 | 66 | 73 | 214120 | 344867 | 2020-07-13 12:21:51 | 1000/1000 | 0
L1-35 | L1-35-6.DTA | 54.2 | 1163464 | 18.35 | 21.2 | 66093.7 | 989515 | 173949 | 62 | 67 | 75 | 18.5 | 241353 | 2020-07-14 16:12:50 | 1000/1000 | 0
L1-35 | L1-35-7.DTA | 185.5 | 4253057 | 23.89 | 15 | 86027.6 | 3349132 | 903925 | 62 | 69 | 82 | 292277 | 394586 | 2020-07-15 11:21:20 | 1000/1000 | 0
L1-35 | L1-35-8.DTA | 85.1 | 1990951 | 4.53 | 17.4 | 16320.4 | 1402607 | 588344 | 62 | 69 | 78 | 473680 | 481448 | 2020-07-16 11:52:23 | 1000/1000 | 0
L1-36 | L1-36.DTA | 10.2 | 238575 | 0.7 | 13.1 | 2534.3 | 193690 | 44885 | 62 | 67 | 79 | 238575 | 238575 | 2020-07-08 11:02:59 | 1000/1000 | 0
L1-41 | L1-41.DTA | 217 | 2996566 | 313.42 | 39.5 | 1128364.8 | 1599895 | 1396671 | 65 | 77 | 91 | 5627 | 214996 | 2020-10-19 11:59:32 | 1000/1000 | 0
L1-44 | L1-44-1.DTA | 0.6 | 12479 | 0.2 | 22 | 739.7 | 6589 | 5890 | 62 | 83 | 95 | 12479 | 12479 | 2020-10-07 11:59:05 | 1000/1000 | 0
L1-44 | L1-44-2.DTA | 1906.4 | 44615237 | 117.3 | 21.5 | 422314.2 | 42705875 | 1909362 | 62 | 63 | 79 | 424997.5 | 484182 | 2020-10-07 12:59:43 | 1000/1000 | 0
L1-44 | L1-44-3.DTA | 1549.1 | 36211634 | 81.32 | 422314.2 | 715074.3 | 32999882 | 3211752 | 62 | 64 | 68 | 437411.5 | 601649 | 2020-10-07 12:59:43 | 1000/1000 | 0